## Sheet1
ITEM | G | h | b | tw | tf | r | A | hi | d | Ã˜ | pmin | pmax | AL | AG
| kg/m | mm | mm | mm | mm | mm | mm2 | mm | mm |  | mm | mm | m2/m | m2/t
x102
HE 100 AAâ€¢ | 12,2 | 91 | 100 | 4.2 | 5.5 | 12 | 15.6 | 80 | 56 | M 10 | 54 | 58 | 0.553 | 45.17
HE 100 A | 16,7 | 96 | 100 | 5 | 8 | 12 | 21.2 | 80 | 56 | M 10 | 54 | 58 | 0.561 | 33.68
HE 100 B | 20,4 | 100 | 100 | 6 | 10 | 12 | 26 | 80 | 56 | M 10 | 56 | 58 | 0.567 | 27.76
HE 100 C* | 30.9 | 110 | 103 | 9 | 15 | 12 | 39.3 | 80 | 56 | M 10 | 59 | 61 | 0.593 | 19.23
HE 100 M | 41,8 | 120 | 106 | 12 | 20 | 12 | 53.2 | 80 | 56 | M 10 | 62 | 64 | 0.619 | 14.82
HE 120 AAâ€¢ | 14,6 | 109 | 120 | 4.2 | 5.5 | 12 | 18.6 | 98 | 74 | M 12 | 58 | 68 | 0.669 | 45.94
HE 120 A | 19,9 | 114 | 120 | 5 | 8 | 12 | 25.3 | 98 | 74 | M 12 | 58 | 68 | 0.677 | 34.06
HE 120 B | 26,7 | 120 | 120 | 6.5 | 11 | 12 | 34 | 98 | 74 | M 12 | 60 | 68 | 0.686 | 25.71
HE 120 C* | 39.2 | 130 | 123 | 9.5 | 16 | 12 | 49.9 | 98 | 74 | M 12 | 63 | 72 | 0.712 | 18.19
HE 120 M | 52,1 | 140 | 126 | 12.5 | 21 | 12 | 66.4 | 98 | 74 | M 12 | 66 | 74 | 0.738 | 14.16
HE 140 AAâ€¢ | 18,1 | 128 | 140 | 4.3 | 6 | 12 | 23 | 116 | 92 | M 16 | 64 | 76 | 0.787 | 43.53
HE 140 A | 24,7 | 133 | 140 | 5.5 | 8.5 | 12 | 31.4 | 116 | 92 | M 16 | 64 | 76 | 0.794 | 32.21
HE 140 B | 33,7 | 140 | 140 | 7 | 12 | 12 | 43 | 116 | 92 | M 16 | 66 | 76 | 0.805 | 23.88
HE 140 C* | 48.2 | 150 | 143 | 10 | 17 | 12 | 61.5 | 116 | 92 | M 16 | 69 | 79 | 0.831 | 17.22
HE 140 M | 63,2 | 160 | 146 | 13 | 22 | 12 | 80.6 | 116 | 92 | M 16 | 72 | 82 | 0.857 | 13.56
HE 160 AAâ€¢ | 23,8 | 148 | 160 | 4.5 | 7 | 15 | 30.4 | 134 | 104 | M 20 | 76 | 84 | 0.901 | 37.81
HE 160 A | 30,4 | 152 | 160 | 6 | 9 | 15 | 38.8 | 134 | 104 | M 20 | 78 | 84 | 0.906 | 29.78
HE 160 B | 42,6 | 160 | 160 | 8 | 13 | 15 | 54.3 | 134 | 104 | M 20 | 80 | 84 | 0.918 | 21.56
HE 160 C* | 59.2 | 170 | 163 | 11 | 18 | 15 | 75.4 | 134 | 104 | M 20 | 84 | 88 | 0.944 | 15.95
HE 160 M | 76,2 | 180 | 166 | 14 | 23 | 15 | 97.1 | 134 | 104 | M 20 | 86 | 90 | 0.97 | 12.74
HE 180 AAâ€¢ | 28,7 | 167 | 180 | 5 | 7.5 | 15 | 36.5 | 152 | 122 | M 24 | 84 | 92 | 1.018 | 35.51
HE 180 A | 35,5 | 171 | 180 | 6 | 9.5 | 15 | 45.3 | 152 | 122 | M 24 | 86 | 92 | 1.024 | 28.83
HE 180 B | 51,2 | 180 | 180 | 8.5 | 14 | 15 | 65.3 | 152 | 122 | M 24 | 88 | 92 | 1.037 | 20.25
HE 180 C* | 69.8 | 190 | 183 | 11.5 | 19 | 15 | 89 | 152 | 122 | M 27 | 92 | 96 | 1.063 | 15.22
HE 180 M | 88,9 | 200 | 186 | 14.5 | 24 | 15 | 113.3 | 152 | 122 | M 24 | 94 | 98 | 1.089 | 12.25
HE 200 AAâ€¢ | 34,6 | 186 | 200 | 5.5 | 8 | 18 | 44.1 | 170 | 134 | M 27 | 96 | 100 | 1.13 | 32.62
HE 200 A | 42,3 | 190 | 200 | 6.5 | 10 | 18 | 53.8 | 170 | 134 | M 27 | 98 | 100 | 1.136 | 26.89
HE 200 B | 61,3 | 200 | 200 | 9 | 15 | 18 | 78.1 | 170 | 134 | M 27 | 100 | 100 | 1.151 | 18.78
HE 200 C* | 81.9 | 210 | 203 | 12 | 20 | 18 | 104.4 | 170 | 134 | M 27 | 104 | 104 | 1.177 | 14.36
HE 200 M | 103 | 220 | 206 | 15 | 25 | 18 | 131.3 | 170 | 134 | M 27 | 106 | 106 | 1.203 | 11.67
HE 220 AAâ€¢ | 40,4 | 205 | 220 | 6 | 8.5 | 18 | 51.5 | 188 | 152 | M 27 | 98 | 118 | 1.247 | 30.87
HE 220 A | 50,5 | 210 | 220 | 7 | 11 | 18 | 64.3 | 188 | 152 | M 27 | 98 | 118 | 1.255 | 24.85
HE 220 B | 71,5 | 220 | 220 | 9.5 | 16 | 18 | 91 | 188 | 152 | M 27 | 100 | 118 | 1.27 | 17.77
HE 220 C* | 94.1 | 230 | 223 | 12.5 | 21 | 18 | 119.9 | 188 | 152 | M 27 | 104 | 122 | 1.296 | 13.77
HE 220 M | 117 | 240 | 226 | 15.5 | 26 | 18 | 149.4 | 188 | 152 | M 27 | 108 | 124 | 1.322 | 11.27
HE 240 AAâ€¢ | 47,4 | 224 | 240 | 6.5 | 9 | 21 | 60.4 | 206 | 164 | M 27 | 104 | 138 | 1.359 | 28.67
HE 240 A | 60,3 | 230 | 240 | 7.5 | 12 | 21 | 76.8 | 206 | 164 | M 27 | 104 | 138 | 1.369 | 22.7
HE 240 B | 83,2 | 240 | 240 | 10 | 17 | 21 | 106 | 206 | 164 | M 27 | 108 | 138 | 1.384 | 16.63
HE 240 C* | 119 | 255 | 244 | 14 | 24.5 | 21 | 152.2 | 206 | 164 | M 27 | 112 | 142 | 1.422 | 11.9
HE 240 M | 157 | 270 | 248 | 18 | 32 | 21 | 199.6 | 206 | 164 | M 27 | 116 | 146 | 1.46 | 9.318
HE 260 AAâ€¢ | 54,1 | 244 | 260 | 6.5 | 9.5 | 24 | 69 | 225 | 177 | M 27 | 110 | 158 | 1.474 | 27.22
HE 260 A | 68,2 | 250 | 260 | 7.5 | 12.5 | 24 | 86.8 | 225 | 177 | M 27 | 110 | 158 | 1.484 | 21.77
HE 260 B | 93 | 260 | 260 | 10 | 17.5 | 24 | 118.4 | 225 | 177 | M 27 | 114 | 158 | 1.499 | 16.12
HE 260 C* | 132 | 275 | 264 | 14 | 25 | 24 | 168.4 | 225 | 177 | M 27 | 118 | 162 | 1.537 | 11.63
HE 260 M | 172 | 290 | 268 | 18 | 32.5 | 24 | 219.6 | 225 | 177 | M 27 | 122 | 166 | 1.575 | 9.133
HE 280 AAâ€¢ | 61,2 | 264 | 280 | 7 | 10 | 24 | 78 | 244 | 196 | M 27 | 110 | 178 | 1.593 | 26.01
HE 280 A | 76,4 | 270 | 280 | 8 | 13 | 24 | 97.3 | 244 | 196 | M 27 | 112 | 178 | 1.603 | 20.99
HE 280 B | 103 | 280 | 280 | 10.5 | 18 | 24 | 131.4 | 244 | 196 | M 27 | 114 | 178 | 1.618 | 15.69
HE 280 C* | 145 | 295 | 284 | 14.5 | 25.5 | 24 | 185.2 | 244 | 196 | M 27 | 118 | 182 | 1.656 | 11.39
HE 280 M | 189 | 310 | 288 | 18.5 | 33 | 24 | 240.2 | 244 | 196 | M 27 | 122 | 186 | 1.694 | 8.984
HE 300 AAâ€¢ | 69,8 | 283 | 300 | 7.5 | 10.5 | 27 | 88.9 | 262 | 208 | M 27 | 116 | 198 | 1.705 | 24.42
HE 300 A | 88,3 | 290 | 300 | 8.5 | 14 | 27 | 112.5 | 262 | 208 | M 27 | 118 | 198 | 1.717 | 19.43
HE 300 B | 117 | 300 | 300 | 11 | 19 | 27 | 149.1 | 262 | 208 | M 27 | 120 | 198 | 1.732 | 14.8
HE 300 C* | 177 | 320 | 305 | 16 | 29 | 27 | 225.1 | 262 | 208 | M 27 | 126 | 204 | 1.782 | 10.08
HE 300 M | 238 | 340 | 310 | 21 | 39 | 27 | 303.1 | 262 | 208 | M 27 | 132 | 208 | 1.832 | 7.699
HE 320 AAâ€¢ | 74,2 | 301 | 300 | 8 | 11 | 27 | 94.6 | 279 | 225 | M 27 | 118 | 198 | 1.74 | 23.43
HE 320 A | 97,6 | 310 | 300 | 9 | 15.5 | 27 | 124.4 | 279 | 225 | M 27 | 118 | 198 | 1.756 | 17.98
HE 320 B | 127 | 320 | 300 | 11.5 | 20.5 | 27 | 161.3 | 279 | 225 | M 27 | 122 | 198 | 1.771 | 13.98
HE 320 C* | 186 | 340 | 305 | 16 | 30.5 | 27 | 236.9 | 279 | 225 | M 27 | 126 | 204 | 1.822 | 9.796
HE 320 M | 245 | 359 | 309 | 21 | 40 | 27 | 312 | 279 | 225 | M 27 | 132 | 204 | 1.866 | 7.616
HE 340 AAâ€¢ | 78,9 | 320 | 300 | 8.5 | 11.5 | 27 | 100.5 | 297 | 243 | M 27 | 118 | 198 | 1.777 | 22.52
HE 340 A | 105 | 330 | 300 | 9.5 | 16.5 | 27 | 133.5 | 297 | 243 | M 27 | 118 | 198 | 1.795 | 17.13
HE 340 B | 134 | 340 | 300 | 12 | 21.5 | 27 | 170.9 | 297 | 243 | M 27 | 122 | 198 | 1.81 | 13.49
HE 340 M | 248 | 377 | 309 | 21 | 40 | 27 | 315.8 | 297 | 243 | M 27 | 132 | 204 | 1.902 | 7.67
HE 360 AAâ€¢ | 83,7 | 339 | 300 | 9 | 12 | 27 | 106.6 | 315 | 261 | M 27 | 118 | 198 | 1.814 | 21.67
HE 360 A | 112 | 350 | 300 | 10 | 17.5 | 27 | 142.8 | 315 | 261 | M 27 | 120 | 198 | 1.834 | 16.36
HE 360 B | 142 | 360 | 300 | 12.5 | 22.5 | 27 | 180.6 | 315 | 261 | M 27 | 122 | 198 | 1.849 | 13.04
HE 360 M | 250 | 395 | 308 | 21 | 40 | 27 | 318.8 | 315 | 261 | M 27 | 132 | 204 | 1.934 | 7.73
HE 400 AAâ€¢ | 92,4 | 378 | 300 | 9.5 | 13 | 27 | 117.7 | 352 | 298 | M 27 | 118 | 198 | 1.891 | 20.46
HE 400 A | 125 | 390 | 300 | 11 | 19 | 27 | 159 | 352 | 298 | M 27 | 120 | 198 | 1.912 | 15.32
HE 400 B | 155 | 400 | 300 | 13.5 | 24 | 27 | 197.8 | 352 | 298 | M 27 | 124 | 198 | 1.927 | 12.41
HE 400 M | 256 | 432 | 307 | 21 | 40 | 27 | 325.8 | 352 | 298 | M 27 | 132 | 202 | 2.004 | 7.835
HE 450 AAâ€¢ | 99,7 | 425 | 300 | 10 | 13.5 | 27 | 127.1 | 398 | 344 | M 27 | 120 | 198 | 1.984 | 19.89
HE 450 A | 140 | 440 | 300 | 11.5 | 21 | 27 | 178 | 398 | 344 | M 27 | 122 | 198 | 2.011 | 14.39
HE 450 B | 171 | 450 | 300 | 14 | 26 | 27 | 218 | 398 | 344 | M 27 | 124 | 198 | 2.026 | 11.84
HE 450 M | 263 | 478 | 307 | 21 | 40 | 27 | 335.4 | 398 | 344 | M 27 | 132 | 202 | 2.096 | 7.959
HE 500 AAâ€¢ | 107 | 472 | 300 | 10.5 | 14 | 27 | 136.9 | 444 | 390 | M 27 | 120 | 198 | 2.077 | 19.33
HE 500 A | 155 | 490 | 300 | 12 | 23 | 27 | 197.5 | 444 | 390 | M 27 | 122 | 198 | 2.11 | 13.6
HE 500 B | 187 | 500 | 300 | 14.5 | 28 | 27 | 238.6 | 444 | 390 | M 27 | 124 | 198 | 2.125 | 11.34
HE 500 M | 270 | 524 | 306 | 21 | 40 | 27 | 344.3 | 444 | 390 | M 27 | 132 | 202 | 2.184 | 8.079
HE 550 AAâ€¢ | 120 | 522 | 300 | 11.5 | 15 | 27 | 152.8 | 492 | 438 | M 27 | 122 | 198 | 2.175 | 18.13
HE 550 A | 166 | 540 | 300 | 12.5 | 24 | 27 | 211.8 | 492 | 438 | M 27 | 122 | 198 | 2.209 | 13.29
HE 550 B | 199 | 550 | 300 | 15 | 29 | 27 | 254.1 | 492 | 438 | M 27 | 124 | 198 | 2.224 | 11.15
HE 550 M | 278 | 572 | 306 | 21 | 40 | 27 | 354.4 | 492 | 438 | M 27 | 132 | 202 | 2.28 | 8.195
HE 600 AAâ€¢ | 129 | 571 | 300 | 12 | 15.5 | 27 | 164.1 | 540 | 486 | M 27 | 122 | 198 | 2.272 | 17.64
HE 600 A | 178 | 590 | 300 | 13 | 25 | 27 | 226.5 | 540 | 486 | M 27 | 122 | 198 | 2.308 | 12.98
HE 600 B | 212 | 600 | 300 | 15.5 | 30 | 27 | 270 | 540 | 486 | M 27 | 126 | 198 | 2.323 | 10.96
HE 600 M | 285 | 620 | 305 | 21 | 40 | 27 | 363.7 | 540 | 486 | M 27 | 132 | 200 | 2.372 | 8.308
HE 600 x 337â€¢ | 337 | 632 | 310 | 25.5 | 46 | 27 | 429.2 | 540 | 486 | M 27 | 138 | 202 | 2.407 | 7.144
HE 600 x 399â€¢ | 399 | 648 | 315 | 30 | 54 | 27 | 508.5 | 540 | 486 | M 27 | 142 | 208 | 2.45 | 6.137
HE 650 AAâ€¢ | 138 | 620 | 300 | 12.5 | 16 | 27 | 175.8 | 588 | 534 | M 27 | 122 | 198 | 2.369 | 17.17
HE 650 A | 190 | 640 | 300 | 13.5 | 26 | 27 | 241.6 | 588 | 534 | M 27 | 124 | 198 | 2.407 | 12.69
HE 650 B | 225 | 650 | 300 | 16 | 31 | 27 | 286.3 | 588 | 534 | M 27 | 126 | 198 | 2.422 | 10.77
HE 650 M | 293 | 668 | 305 | 21 | 40 | 27 | 373.7 | 588 | 534 | M 27 | 132 | 200 | 2.468 | 8.411
HE 650 x 343â€¢ | 343 | 680 | 309 | 25 | 46 | 27 | 437.5 | 588 | 534 | M 27 | 138 | 202 | 2.5 | 7.278
HE 650 x 407â€¢ | 407 | 696 | 314 | 29.5 | 54 | 27 | 518.8 | 588 | 534 | M 27 | 142 | 206 | 2.543 | 6.243
HE 700 AAâ€¢ | 150 | 670 | 300 | 13 | 17 | 27 | 190.9 | 636 | 582 | M 27 | 122 | 198 | 2.468 | 16.46
HE 700 A | 204 | 690 | 300 | 14.5 | 27 | 27 | 260.5 | 636 | 582 | M 27 | 124 | 198 | 2.505 | 12.25
HE 700 B | 241 | 700 | 300 | 17 | 32 | 27 | 306.4 | 636 | 582 | M 27 | 126 | 198 | 2.52 | 10.48
HE 700 M | 301 | 716 | 304 | 21 | 40 | 27 | 383 | 636 | 582 | M 27 | 132 | 200 | 2.56 | 8.513
HE 700 x 352â€¢ | 352 | 728 | 308 | 25 | 46 | 27 | 448.6 | 636 | 582 | M 27 | 138 | 200 | 2.592 | 7.359
HE 700 x 418â€¢ | 418 | 744 | 313 | 29.5 | 54 | 27 | 531.9 | 636 | 582 | M 27 | 142 | 206 | 2.635 | 6.31
HE 800 AAâ€¢ | 172 | 770 | 300 | 14 | 18 | 30 | 218.5 | 734 | 674 | M 27 | 130 | 198 | 2.66 | 15.51
HE 800 A | 224 | 790 | 300 | 15 | 28 | 30 | 285.8 | 734 | 674 | M 27 | 130 | 198 | 2.698 | 12.03
HE 800 B | 262 | 800 | 300 | 17.5 | 33 | 30 | 334.2 | 734 | 674 | M 27 | 134 | 198 | 2.713 | 10.34
HE 800 M | 317 | 814 | 303 | 21 | 40 | 30 | 404.3 | 734 | 674 | M 27 | 138 | 198 | 2.746 | 8.655
HE 800 x 373â€¢ | 373 | 826 | 308 | 25 | 46 | 30 | 474.6 | 734 | 674 | M 27 | 144 | 200 | 2.782 | 7.469
HE 800 x 444â€¢ | 444 | 842 | 313 | 30 | 54 | 30 | 566 | 734 | 674 | M 27 | 148 | 206 | 2.824 | 6.357
HE 900 AAâ€¢ | 198 | 870 | 300 | 15 | 20 | 30 | 252.2 | 830 | 770 | M 27 | 130 | 198 | 2.858 | 14.44
HE 900 A | 252 | 890 | 300 | 16 | 30 | 30 | 320.5 | 830 | 770 | M 27 | 132 | 198 | 2.896 | 11.51
HE 900 B | 291 | 900 | 300 | 18.5 | 35 | 30 | 371.3 | 830 | 770 | M 27 | 134 | 198 | 2.911 | 9.99
HE 900 M | 333 | 910 | 302 | 21 | 40 | 30 | 423.6 | 830 | 770 | M 27 | 138 | 198 | 2.934 | 8.824
HE 900 x 391â€¢ | 391 | 922 | 307 | 25 | 46 | 30 | 497.7 | 830 | 770 | M 27 | 144 | 200 | 2.97 | 7.604
HE 900 x 466â€¢ | 466 | 938 | 312 | 30 | 54 | 30 | 593.7 | 830 | 770 | M 27 | 148 | 204 | 3.012 | 6.464
HE 1000 AAâ€¢ | 222 | 970 | 300 | 16 | 21 | 30 | 282.2 | 928 | 868 | M 27 | 132 | 198 | 3.056 | 13.8
HE 1000 x 249â€¢ | 249 | 980 | 300 | 16.5 | 26 | 30 | 316.8 | 928 | 868 | M 27 | 134 | 194 | 3.08 | 12.37
HE 1000 A | 272 | 990 | 300 | 16.5 | 31 | 30 | 346.8 | 928 | 868 | M 27 | 132 | 198 | 3.095 | 11.37
HE 1000 B | 314 | 1000 | 300 | 19 | 36 | 30 | 400 | 928 | 868 | M 27 | 134 | 198 | 3.11 | 9.905
HE 1000 M | 349 | 1008 | 302 | 21 | 40 | 30 | 444.2 | 928 | 868 | M 27 | 138 | 198 | 3.13 | 8.978
HE 1000 x 393â€¢ | 393 | 1016 | 303 | 24.4 | 43.9 | 30 | 500.2 | 928 | 868 | M 27 | 142 | 198 | 3.14 | 8.01
HE 1000 x 415â€¢ | 415 | 1020 | 304 | 26 | 46 | 30 | 528.7 | 928 | 868 | M 27 | 144 | 198 | 3.15 | 7.6
HE 1000 x 438â€¢ | 438 | 1026 | 305 | 26.9 | 49 | 30 | 556 | 928 | 868 | M 27 | 146 | 198 | 3.17 | 7.25
HE 1000 x 494â€¢ | 494 | 1036 | 309 | 31 | 54 | 30 | 629.1 | 928 | 868 | M 27 | 148 | 204 | 3.19 | 6.47
HE 1000 x 584â€¢ | 584 | 1056 | 314 | 36 | 64 | 30 | 743.7 | 928 | 868 | M 27 | 154 | 208 | 3.24 | 5.56